## results
	any routine 5800ms or less		any routine over 20% faster	position faster			position faster
	name	ms	% faster than ROM

Q	ZX ROM	6940	0			q
W	R_Tunes Calc		100			w
A	Rtune LUT	4480	35.4466858789625			y	11
S	Snow LUT	4440	36.0230547550432			t	12
D	Slavo LUT	4440	36.0230547550432			p	7
F	Rtunes LUT optimized	4420	36.3112391930836
G	Allan Turvey LUT	4540	34.5821325648415
			100			e	14
			100			r	13
			100			a	6
			100			o	8
			100			f	3
			100			h	1
			100			u	10
			100			g	2
			100			s	5
			100			d	4
			100			I	9

## T calculations
			starts $B860	ends $B6F7

PUBLIC _CALC55			$B860
_CALC55:			<< start

_plotpixel2:

_slavo_plot

ld de, (_COORDS)	20
ld l,d	4
ld c,e	4
ld h, _pixvals / 256 ;high pixvals	7
ld b,(hl) ; pixel value ; 7	7
inc h ; 4	4
ld a,(hl) ; X offset ; 7	7
inc h ; 4	4
ld l,c ; Y value ; 4	4
or (hl) ; low byte + x offset ; 7	7
inc h ; 4	4
ld h,(hl) ; high byte ; 7	7
ld l,a ; low byte ;4	4
ld a,b ; pixel value ;4	4
xor (hl) ; mix with screen ; 7	7
ld (hl),a ; print ; 7	7
ret	10
						; hl = screen address.

						; hl = screen address.

						; hl = screen address.
					loop
			loop		12 to 131
			12 to 131

		min	max
0	111	204	333